## motorOpt
********LAYER: 6********
rShellIn | 39.5 | mm
lWireTotal | 9.651 | m
resTotal | 0.22197 | Ohm
RG | 13.5395
RM | 33.4225
B | 0.65807 | H
I | 8.5025 | A
V | 1.8873 | V
Pin | 16.0466 | W
Q | 0.27588 | ml/s
Pressure | 16271.8623 | Pa
lMag | 40 | mm
rMag | 20 | mm
lCore | 8 | mm
lWireVessel | 24 | mm
Q | 0.27588 | ml/s
Pin | 16.0466 | W
I | 8.5025 | A
V | 1.8873 | V
Pressure | 16.2719 | kPa
Pin*massTotal | 23.5247 | W*kg
total length | 48 | mm
rWireIn | 1 | mm
thickWireWall | 0.5 | mm
massTotal | 1.466 | kg
********LAYER: 6********
lMag | 42.5 | mm
rMag | 20 | mm
lCore | 8 | mm
lWireVessel | 23.75 | mm
rShellIn | 39.5 | mm
lWireTotal | 9.5504 | m
resTotal | 0.21965 | Ohm
RG | 13.5395
RM | 35.5114
B | 0.66943 | H
I | 8.3584 | A
V | 1.8359 | V
Pin | 15.3454 | W
Q | 0.26362 | ml/s
Pressure | 15386.6937 | Pa
Q | 0.26362 | ml/s
Pin | 15.3454 | W
massTotal | 1.5034 | kg
Pin*massTotal | 23.07 | W*kg
I | 8.3584 | A
V | 1.8359 | V
Pressure | 15.3867 | kPa
rWireIn | 1 | mm
thickWireWall | 0.5 | mm
massTotal | 1.5034 | kg
********LAYER: 8********
lMag | 50 | mm
rMag | 20 | mm
lCore | 8 | mm
lWireVessel | 23.75 | mm
rShellIn | 45.5 | mm
lWireTotal | 13.9277 | m
resTotal | 0.32033 | Ohm
RG | 16.3528
RM | 41.7782
B | 0.57072 | H
I | 6.7226 | A
V | 2.1534 | V
Pin | 14.4768 | W
Q | 0.24843 | ml/s
Pressure | 21146.024 | Pa
Q | 0.24843 | ml/s
Pin | 14.4768 | W
massTotal | 1.9265 | kg
Pin*massTotal | 27.89 | W*kg
I | 6.7226 | A
V | 2.1534 | V
Pressure | 21.146 | kPa
rWireIn | 1 | mm
thickWireWall | 0.5 | mm
massTotal | 1.9265 | kg
********LAYER: 10********
lMag | 57.5 | mm
rMag | 20 | mm
lCore | 8 | mm
lWireVessel | 23.75 | mm
rShellIn | 51.5 | mm
lWireTotal | 18.9019 | m
resTotal | 0.43473 | Ohm
RG | 18.8171
RM | 48.0449
B | 0.50003 | H
I | 5.6538 | A
V | 2.4579 | V
Pin | 13.8963 | W
Q | 0.23828 | ml/s
Pressure | 27525.6385 | Pa
Q | 0.23828 | ml/s
Pin | 13.8963 | W
massTotal | 2.3976 | kg
Pin*massTotal | 33.3183 | W*kg
I | 5.6538 | A
V | 2.4579 | V
Pressure | 27.5256 | kPa
rWireIn | 1 | mm
thickWireWall | 0.5 | mm
massTotal | 2.3976 | kg
********LAYER: 12********
lMag | 65 | mm
rMag | 20 | mm
lCore | 8 | mm
lWireVessel | 23.75 | mm
rShellIn | 57.5 | mm
lWireTotal | 24.473 | m
resTotal | 0.56286 | Ohm
RG | 21.0095
RM | 54.3116
B | 0.44653 | H
I | 4.89 | A
V | 2.7524 | V
Pin | 13.459 | W
Q | 0.23063 | ml/s
Pressure | 34494.619 | Pa
Q | 0.23063 | ml/s
Pin | 13.459 | W
massTotal | 2.9167 | kg
Pin*massTotal | 39.2555 | W*kg
I | 4.89 | A
V | 2.7524 | V
Pressure | 34.4946 | kPa
rWireIn | 1 | mm
thickWireWall | 0.5 | mm
massTotal | 2.9167 | kg
********LAYER: 14********
lMag | 72.5 | mm
rMag | 20 | mm
lCore | 8 | mm
lWireVessel | 23.75 | mm
rShellIn | 63.5 | mm
lWireTotal | 30.641 | m
resTotal | 0.70472 | Ohm
RG | 22.9841
RM | 60.5784
B | 0.40441 | H
I | 4.3124 | A
V | 3.039 | V
Pin | 13.1055 | W
Q | 0.22445 | ml/s
Pressure | 42030.9138 | Pa
Q | 0.22445 | ml/s
Pin | 13.1055 | W
massTotal | 3.4837 | kg
Pin*massTotal | 45.6553 | W*kg
I | 4.3124 | A
V | 3.039 | V
Pressure | 42.0309 | kPa
rWireIn | 1 | mm
thickWireWall | 0.5 | mm
massTotal | 3.4837 | kg

## Sheet2
Layer | 6 | 8 | 10 | 12 | 14 | Units
Magnet Length | 42.5 | 50 | 57.5 | 65 | 72.5 | mm
Magnet Radius | 20 | 20 | 20 | 20 | 20 | mm
Core Length | 8 | 8 | 8 | 8 | 8 | mm
Bobbin Length | 23.75 | 23.75 | 23.75 | 23.75 | 23.75 | mm
Internal shell radius | 39.5 | 45.5 | 51.5 | 57.5 | 63.5 | mm
Total wire length | 9.5504 | 13.9277 | 18.9019 | 24.473 | 30.641 | m
Total wire resistance | 0.21965 | 0.32033 | 0.43473 | 0.56286 | 0.70472 | Ohm
Gap field density | 0.66943 | 0.57072 | 0.50003 | 0.44653 | 0.40441 | H
Current | 8.3584 | 6.7226 | 5.6538 | 4.89 | 4.3124 | A
Voltage | 1.8359 | 2.1534 | 2.4579 | 2.7524 | 3.039 | V
Input power | 15.3454 | 14.4768 | 13.8963 | 13.459 | 13.1055 | W
Flow to limit temperature change | 0.26362 | 0.24843 | 0.23828 | 0.23063 | 0.22445 | ml/s
Total mass | 1.5034 | 1.9265 | 2.3976 | 2.9167 | 3.4837 | kg
Optimisation Variable | 23.07 | 27.89 | 33.3183 | 39.2555 | 45.6553 | W*kg
Pressure Required to drive flow | 15.3867 | 21.146 | 27.5256 | 34.4946 | 42.0309 | kPa